## Sheet1
				G=Ropto / R fb
I.forward	R.out(kohm)	R.out(ohm)	Rf=	200		Input current in mA / Gain
0.1	500	500000		2.5
0.2	280	280000		1.4
0.25	195	195000		0.98
0.3	172	172000		0.86
0.4	122	122000		0.61
0.5	102	102000		0.51
0.7	82	82000		0.41
0.8	73	73000		0.37
0.9	67.1	67100		0.34
1	63.1	63100		0.32
1.2	57.2	57200		0.29
1.4	51.8	51800		0.26
1.7	47.2	47200		0.24
2	44.1	44100		0.22

			Input current in mA / Gain
Desired range: 0.1 to 0.5mA